## 验证用例
修改点 | 用例编号 | 验证用例 | 验证步骤 | 预期结果
CCD画线 | CCD_Draw_1 | 不接摄像头时，打开review界面，切换CCD0，用默认的x500档，然后切换4种画笔模式，尝试画图和保存图像。 |  | 在x500缩放模式下，画面应该显示白色，且白色图像分辨率都应该为800*600，窗口无滚动条。在切换画笔模式时，画面应该显示深灰色，且可以正常画图，分辨率也为800*600，窗口无滚动条。切换回无画笔时，画面恢复白色。
| CCD_Draw_2 | 不接摄像头时，打开review界面，切换CCD0，切换到x1000档，然后切换4种画笔模式，尝试画图和保存图像 |  | 在x1000缩放模式下，画面应该显示白色，且白色图像分辨率都应该为800*600，窗口无滚动条。在切换画笔模式时，画面应该显示深灰色，且可以正常画图，分辨率也为800*600，窗口无滚动条。切换回无画笔时，画面恢复白色。
| CCD_Draw_3 | 不接摄像头时，打开review界面，切换CCD0，切换到Fit档，然后切换4种画笔模式，尝试画图和保存图像 |  | 在Fit缩放模式下，画面应该显示白色，且白色图像分辨率都应该为800*600，窗口无滚动条。在切换画笔模式时，画面应该显示深灰色，且可以正常画图，分辨率也为800*600，窗口无滚动条。切换回无画笔时，画面恢复白色。
| CCD_Draw_4 | 插着摄像头，打开review界面，先扫描1遍，点击一个缺陷，切换到CCD0，然后切换BS/FS/PD，再切换回CCD0，观察两次切换到CCD0时界面布局是否一样，是否正常。 |  | 之前有过bug，在第一次手动切换到BS/FS/PD的时候，会调用布局代码，导致CCD0的布局显示是不正常的。
| CCD_Draw_5 | 插着摄像头，在review界面，切换到CCD0，然后在x1000/x500/Fit这3种缩放模式下切换，看看页面布局是否正常，切换到x1000和x500时画面是否居中、滚动条是否居中 |  | 横纵滚动条应该都居中，且动态的图像也是居中的(上下间距相同，左右间距相同)
| CCD_Draw_6 | 插着摄像头，在review界面，切换到CCD0，然后在x1000/x500这2种缩放模式下，滚动滚动条，切换4种画笔模式，看看画笔界面的位置是否正确 |  | 档滚动条不居中的时候，切换到画笔模式，滚动条应该不变，视频流变静止截图
| CCD_Draw_7 | 插着摄像头，在review界面，切换到CCD0，默认x500，切换3种画笔，测试画图流畅度，以及保存图像的功能是否正常，打开保存的画面观察与程序内的图显示是否一致 |  | 当前是2048*1536分辨率的摄像头，x500档时保存的图片大小应为1024*768。图片水印的缩放比例应为x500，直线应标记长度，3种标记在生成图片时坐标准确。
| CCD_Draw_8 | 插着摄像头，在review界面，切换到CCD0，切换到x1000档，然后切换3种画笔，测试画图流畅度，以及保存图像的功能是否正常，打开保存的画面观察与程序内的图显示是否一致 |  | 当前是2048*1536分辨率的摄像头，x1000档时保存的图片大小应为2048*1536。图片水印的缩放比例应为x1000，直线应标记长度，3种标记在生成图片时坐标准确。
| CCD_Draw_9 | 插着摄像头，在review界面，切换到CCD0，切换到Fit档，然后切换3种画笔，测试画图流畅度，以及保存图像的功能是否正常，打开保存的画面观察与程序内的图显示是否一致 |  | 当前是2048*1536分辨率的摄像头，Fit档时保存的图片大小应为800*600。图片水印的缩放比例应为x390左右，直线应标记长度，3种标记在生成图片时坐标准确。
| CCD_Draw_10 | 在BS/FS/PD模式下，缩放模式和画笔模式都不可选，当切换到CCD0时，缩放模式和画笔模式才可选。
| CCD_Draw_11 | 插着摄像头，在review界面，切换到CCD0，切换3种画笔，随便画图，然后不保存图像，直接切换缩放分辨率x500/x1000/Fit，观察功能是否正常 |  | 开始画图后，如果切换分辨率，应该清空画图的图像还原到视频流，且画笔选择None的按钮。
| CCD_Draw_12 | 插着摄像头，在review界面，切换到CCD0，画图之后保存图片，然后继续画图，观察继续画图时图像是否清空、画笔记录是否清空、直线标注是否计算准确
| CCD_Draw_13 | 插着摄像头，在review界面，切换到CCD0，画图之后保存图片，点击不选择画笔恢复视频流，切换3种画笔重新画图，观察画图时图像是否清空、画笔记录是否清空、直线标注是否计算准确
| CCD_Draw_14 | 因修改了大量CCD0布局的代码，需要测试BS/FS/PD功能是否正常。